## Sheet1
A | 100.959 | km² | 100959000 | m²
H | 2063.68 | mm | 2.0637 | m
Tipo | 6 |  |  |  | 1 | 2 | 3 | 4 | 5 | 6 | 7 | 8
U | 0.65 |  |  |  | 1.35 | 1.2 | 1 | 0.8 | 0.7 | 0.65 | 0.6 | 0.5
Rmm | 517.0898 | mm
R% | 25.0567 | %
Va | 33933163.0926 | m³/ano

## Planilha1
Ano | ΣH (mm/ano) | H méd (m/ano) | A (m²) | U | Rmm (mm) | R% | Va (m³/ano)
1997 | 1903.1 | 0.95155 | 100959000 | 0.65 | 130.7283 | 13.7385 | 8578829.7128
1998 | 1240.6 | 0.6203 | 100959000 | 0.65 | 40.6496 | 6.5532 | 2667560.2189
1999 | 1461.6 | 0.7308 | 100959000 | 0.65 | 64.0081 | 8.7586 | 4200425.1143
2000 | 3169.1 | 1.5845 | 100959000 | 0.65 | 413.1315 | 26.0725 | 27111073.0014
2001 | 1183 | 0.5915 | 100959000 | 0.65 | 35.65 | 6.027 | 2339470.2441
2002 | 1978.8 | 0.9894 | 100959000 | 0.65 | 144.712 | 14.6262 | 9496485.3103
2003 | 2721.9 | 1.361 | 100959000 | 0.65 | 309.346 | 22.7301 | 20300317.7179
2004 | 3139.7 | 1.5698 | 100959000 | 0.65 | 406.7376 | 25.9093 | 26691480.817
2005 | 1892.4 | 0.9462 | 100959000 | 0.65 | 128.808 | 13.6132 | 8452809.3159
2006 | 1447.8 | 0.7239 | 100959000 | 0.65 | 62.3522 | 8.6134 | 4091761.7183
2007 | 2212.5 | 1.1062 | 100959000 | 0.65 | 191.9238 | 17.349 | 12594685.7308
2008 | 2178.5 | 1.0893 | 100959000 | 0.65 | 184.7082 | 16.9574 | 12121172.4374
2009 | 2630 | 1.315 | 100959000 | 0.65 | 287.3614 | 21.8526 | 18857616.7091
2010 | 1224.5 | 0.61225 | 100959000 | 0.65 | 39.2077 | 6.4039 | 2572943.7008
2011 | 3255.1 | 1.6276 | 100959000 | 0.65 | 431.2384 | 26.4962 | 28299310.6693
2012 | 1884.6 | 0.9423 | 100959000 | 0.65 | 127.417 | 13.5219 | 8361531.0716
2013 | 2269.8 | 1.1349 | 100959000 | 0.65 | 204.321 | 18.0034 | 13408227.8339
2014 | 2027 | 1.0135 | 100959000 | 0.65 | 153.9676 | 15.1917 | 10103867.9167
2015 | 1823.9 | 0.91195 | 100959000 | 0.65 | 116.8543 | 12.8137 | 7668368.7703
2016 | 2045.4 | 1.0227 | 100959000 | 0.65 | 157.5704 | 15.4073 | 10340297.5774
2017 | 2277.8 | 1.1389 | 100959000 | 0.65 | 206.0743 | 18.0942 | 13523286.3709
2018 | 1725.6 | 0.8628 | 100959000 | 0.65 | 100.7591 | 11.6782 | 6612151.1327
2019 | 2444 | 1.222 | 100959000 | 0.65 | 243.5822 | 19.9331 | 15984678.0951
2020 | 2010.6 | 1.0053 | 100959000 | 0.65 | 150.7885 | 14.9994 | 9895244.6634
2021 | 1442.2 | 0.7211 | 100959000 | 0.65 | 61.6878 | 8.5547 | 4048161.8811
MÉDIA | 2063.58 | 2.0636 | 100959000 | 0.65 | 517.1013 | 25.0585 | 33933922.6571
[6 empty] | Vmáx | 12657520
Note on F1: Lâmina escoada anualmente na bacia