## Lamina escoada ano
Calculo do L600 para cada barragem licenciada
Bacia | % solo litossolo eutrfico |  | Área total da bacia (km²) | Solo neossolo litólico eutrofico | L600 padrão (mm) | L600 corrigida (mm) |  | Neossolo litolico eutrofico | 90
São Salvador | 100% |  | 4.5 | 4.5 | 90 | 66.24
Coeficientes | Cobertura Vegetal (CV) | Zonas de retenção (CL) | Presença de açudes (CA)
Bacia | 1.15 | 0.8 | 0.8
L600 corr (mm) | Pluviometria (mm/ano) | L(p) (mm) | Vesc (m³) | Q (m³/s) (CADIER) | h (m³/ano) | q (m³/s) | Rendimento Hidráulico | Volume rendido
66.24 | 802.1 | 109.7862 | 494037.7379 | 0.015666 | 3609450 | 0.11445 | 13.69% | 67620.631
Coef. Climatico | 1
Coef. A | 0.0025
Bacia | Área total da bacia (km²) | Area m²
São Salvador | 4.5 | 4500000